## 音频系统
中科院上海药物研究所多功能厅改造项目（承嘏厅）
序号 | 品牌 | 型号 | 产地 | 单位 | 数量 | 备注
一、音频系统
1 | EMX | CAR06 全频主扩音箱 | 合资 | 只 | 2
2 | EMX | CRA5002B 超低音箱 | 合资 | 只 | 2
3 | EMX | CRA13 舞台返听音箱 | 合资 | 只 | 3
4 | EMX | D9-2300 全频主扩数字功率放大器 | 合资 | 台 | 1
5 | EMX | D9-4300 舞台返听数字功率放大器 | 合资 | 台 | 1
6 | EMX | D9-4300 超低数字功率放大器 | 合资 | 台 | 1
7 | EMX | D9-4300 数字功率放大器 | 合资 | 台 | 1 | 备用
8 | BSS | 16x16 数字音频处理器 | 合资 | 台 | 1
9 | SHUER | MX412D/C 演讲席发言话筒 | 合资 | 支 | 1
10 | SHUER | MX412D/C 会议话筒 | 合资 | 支 | 5
11 | SHUER | SLXD14/85 领夹式无线话筒 | 合资 | 套 | 1
12 | SHUER | SLXD24/58 手持式无线话筒 | 合资 | 套 | 2
13 | SHUER | SCM 810 话筒管理器 | 合资 | 台 | 1
14 | SHUER | UA844+/LC 无线话筒天线分配器 | 合资 | 台 | 1
15 | DBX | AFS2 数字反馈抑制器 | 合资 | 台 | 1
16 | JBL | 305 MKII 监听扬声器 |  | 只 | 2
17 | SEGT | 电源时序控制器
18 | APPLE | Ipad 10.2英寸 数字集中控制触摸屏 | 合资 | 台 | 1
19 |  | 会议系统数字集中控制编程软件 | 定制 | 套 | 1
20 |  | RS232/485转换器 |  | 套 | 1
21 | 华为 | 专业级无线路由器 |  | 台 | 1
22 |  | 36U 设备标准机柜 |  | 套 | 1 | 利旧
23 |  | 12回路电源配电箱 |  | 套 | 1
24 |  | 舞台120x300综合地插座 | 定制 | 套 | 2
25 |  | RVVP2x0.3m/m² 音频线 |  | 米 | 500
26 |  | EVJ12x2.5m/m² 音箱线 |  | 米 | 150
27 |  | 六类网络线 |  | 米 | 100
28 |  | 3x2.5m/m²护套电源线 |  | 米 | 100

## 灯光系统
中科院上海药物研究所多功能厅改造项目（承嘏厅）
序号 | 品牌 | 型号 | 产地 | 单位 | 数量 | 备注
一、灯光系统
1 | SEGT | AMIXER842P-DMX512 控制面板 | 国产 | 块 | 1
2 | SEGT | EHS08Ⅱ 灯控场景面板 | 国产 | 块 | 1
3 | SEGT | E6EGQ8A+E6DCC512*1+安装柜 | 国产 | 台 | 1
4 | EPICA | PAN 200 LED平板灯（灯钩、保险链） | 国产 | 只 | 8
5 | EPICA | FRN 60 Mini LED迷你变焦聚光灯（含灯钩、保险链） | 国产 | 只 | 16
6 | SEGT | 舞台顶灯架 ф60/4000mm | 定制 | 根 | 2
7 | 科诺恩 | 16A 3芯 防水灯光公母插头/插座 | 国产 | 套 | 24
8 | SEGT | 灯光电源专用插座盒 | 定制 | 只 | 24
9 | 正泰 | BVR 2.5m/m² 电源线 | 国产 | 卷 | 9
10 |  | 舞台顶部装饰修补 材料费、人工费 |  | 套 | 1

## 怡生厅
中科院上海药物研究所多功能厅改造项目（怡生厅）
序号 | 品牌 | 型号 | 产地 | 单位 | 数量 | 备注
一、音频系统
1 | DBX | DBX 260 音频处理器 | 合资 | 台 | 1 | 利旧
2 | 海康威视 | 高清网络摄像机/200万像素，20倍变焦，1080P | 国产 | 套 | 1 | 多功能厅
3 | 海康威视 | 高清网络摄像机/200万像素，定焦，1081P | 国产 | 套 | 1 | 怡生厅
4 | 海康威视 | 四路网络硬盘录像机（500GB) | 国产 | 台 | 1 | 多功能厅
5 | HUYINIUDA | 24英寸1920x1080P监视器 | 国产 | 台 | 1 | 多功能厅
6 | SHUER | MX412D/C 演讲席发言话筒 | 美国 | 支 | 1 | 利旧
7 | SHUER | SLXD14/85 领夹式无线话筒 | 美国 | 套 | 1 | 利旧
8 | SHUER | SLXD24/58 手持式无线话筒 | 美国 | 套 | 2 | 利旧
9 | 绿联 | HDMI 延长器 | 国产 | 套 | 4
10 |  | 舞台210x210 综合地插座 | 定制 | 套 | 4
11 |  | RVVP2x0.3m/m² 音频线 |  | 米 | 300 | 地插座布线
12 |  | 六类网络线 |  | 米 | 200
13 |  | 3x2.5m/m²护套电源线 |  | 米 | 100