## 预算书（不显示主材和设备）
工程量
序号 | 类 | 编 号 | 名 称 | 单位 | 工程量
1号房间
1 | 人 | 补充人工003@4 | 拆除原有学生桌及吊柜 | 工日 | 4
2 | 人 | 补充人工003@5 | 铲除原有旧墙面 | 工日 | 6
3 | 房 | 房20-7-4-1 | 新做轻钢龙骨隔墙筋 间距400 c75系列 | m2 | 14.4
4 | 房 | 房20-7-4-25 | 新做隔墙和墙裙面层 纸面石膏板 双层 | m2 | 28.8
5 | 土 | 01-12-10-13 | 内衬隔音棉 | m2 | 14.4
6 | 房 | 房20-15-3-18 | 敷设低压电缆(YJV5芯) 4mm2以内 | m | 30
7 | 安 | 安03-4-11-281 | 管内穿线 照明线路 导线截面2.5mm2以内 | 100m单线 | 1.2
8 | 安 | 安03-4-11-168 | 明配 塑料管 公称直径25mm以内 | 100m | 0.4
9 | 房 | 房20-15-3-17 | 新装塑料线槽 槽宽120 | m | 20
10 | 房 | 房20-15-2-17 | 管内穿线 电脑线 | m | 150
11 | 人 | 补充人工003@6 | 安装吊柜人工 | 工日 | 4
12 | 房 | 房20-13-12-3 | 墙面、平顶抹灰面乳胶漆 原油修出白 二度 | m2 | 66
13 | 人 | 补充人工003@7 | 整修吊顶人工 | 工日 | 1
14 | 材 | 补充材料002 | 整修吊顶材料 | 项 | 1
15 | 安 | 安03-10-1-348 | 给排水管道 室内塑料排水管(粘接) 公称外径 50mm以内 | 10m | 1
16 | 安 | 安03-10-1-321 | 给排水管道 室内塑料给水管(电熔连接) 公称外径 25mm以内 | 10m | 2
17 | 安 | 安03-10-4-18换 | 洗脸盆 立柱式 冷水 干混砌筑砂浆 DM M5.0 | 10组 | 0.1
18 | 安 | 安03-10-3-94 | PPR阀门安装(熔接) 公称直径 25mm以内 | 个 | 1
19 | 安 | 安03-4-4-51 | 空气开关 装置式 3P25A以内 | 个 | 1
20 | 人 | 补充人工003@8 | 安装调整学生桌电源人工 | 工日 | 1
21 | 材 | 补充材料002@1 | 安装调整学生桌电源材料 | 项 | 1
22 | 人 | 补充人工003@9 | PVC地板抛光打磨 | 项 | 1
2号房间
23 | 人 | 补充人工003@10 | 拆除原PVC地板人工 | 工日 | 8
24 | 房 | 房20-13-14-7 | 自流平地坪 水泥基 厚度3.0mm | m2 | 80.64
25 | 房 | 房20-10-6-42 | PVC卷材地板 新铺（洁福） | m2 | 80.64
26 | 人 | 补充人工003@11 | 修补通风橱油漆人工 | 工日 | 2
27 | 材 | 补充材料002@2 | 修补通风橱油漆材料 | 项 | 1
28 | 安 | 安03-4-11-286 | 管内穿线 动力线路 导线截面6mm2以内 | 100m单线 | 1.2
29 | 安 | 安03-4-11-285 | 管内穿线 动力线路 导线截面4mm2以内 | 100m单线 | 1.5
30 | 安 | 安03-4-11-281 | 管内穿线 照明线路 导线截面2.5mm2以内 | 100m单线 | 1
31 | 安 | 安03-4-11-168 | 明配 塑料管 公称直径25mm以内 | 100m | 0.5
32 | 房 | 房20-15-4-67 | 新装86型五孔多功能插座 Z13-10 10A | 只 | 10
33 | 房 | 房20-15-4-68 | 新装86型16A插座 | 只 | 5
34 | 人 | 补充人工003@12 | 整修实验柜人工 | 工日 | 2
35 | 房 | 房20-13-12-3 | 墙面、平顶抹灰面乳胶漆 原油修出白 二度 | m2 | 50
3号房间
36 | 人 | 补充人工003@1 | 拆除原有吊顶通风橱及地板 | 工日 | 10
37 | 人 | 补充人工003@2 | 清运垃圾 | 工日 | 4
38 | 房 | 房20-15-5-104 | 新装配电箱 PZ-30型(明装) 24回路 | 只 | 1
39 | 房 | 房20-15-5-117 | 新装配电箱 风机控制箱300*400 | 套 | 1
40 | 安 | 安03-7-1-40换 | 直排式空调机组安装 | 台 | 1
41 | 安 | 安03-10-1-132 | 给排水管道 室内铜管(氧乙炔焊) 公称外径 18mm以内 | 10m | 1.5
42 | 安 | 安03-12-8-562 | 橡塑保温管(板)安装 管道DN50mm以下(厚度) 30mm | m3 | 0.028
43 | 房 | 房20-17-2-7 | 砖砌墙体钻孔 一砖墙以内 Φ110 | 只 | 2
44 | 安 | 安03-7-1-83换 | 风机箱悬吊安装 700*700*1500 | 台 | 1
45 | 房 | 房20-15-3-18 | 敷设低压电缆(YJV5芯) 10mm2以内 | m | 40
46 | 安 | 安03-4-11-281 | 管内穿线 照明线路 导线截面2.5mm2以内 | 100m单线 | 6
47 | 房 | 房20-15-4-67 | 新装86型五孔多功能插座 Z13-10 10A | 只 | 34
48 | 房 | 房20-15-4-31 | 新装86普通型开关双开开关 | 只 | 2
49 | 安 | 安03-4-12-71 | 医院灯具安装净化灯1200长 | 10套 | 0.6
50 | 安 | 安03-4-12-71 | 医院灯具安装 紫外线杀菌灯 | 10套 | 0.5
51 | 房 | 房20-13-14-7 | 自流平地坪 水泥基 厚度3.0mm | m2 | 25.4
52 | 房 | 房20-10-6-42 | PVC卷材地板 新铺（洁福） | m2 | 25.4
53 | 安 | 安03-4-11-167 | 明配 塑料管 公称直径20mm以内 | 100m | 1.5
54 | 土 | 01-6-7-5换 | 墙面板 手工岩棉板 | m2 | 105.3
55 | 土 | 01-6-7-5换 | 顶面板 手工单玻镁岩棉板 | m2 | 31
56 | 土 | 01-8-2-10 | 钢质防盗门 干混抹灰砂浆 DP M15.0 | m2 | 8.8
57 | 安 | 安03-7-2-14 | 镀锌薄钢板矩形风管制作安装 连体法兰(咬口)长边×厚度(mm) 1000以下×0.75 | 10m2 | 2.5
58 | 安 | 安03-7-2-12 | 镀锌薄钢板矩形风管制作安装 连体法兰(咬口)长边×厚度(mm) 320以下×0.5 | 10m2 | 8
59 | 安 | 安03-12-8-589 | 橡塑保温板安装 通风管道(厚度) 30mm | m3 | 3.15
60 | 安 | 安03-7-3-37 | 回风窗安装 320*250 | 个 | 4
61 | 安 | 安03-7-3-28 | 风管防火阀安装 250*250 | 个 | 8
62 | 安 | 安03-7-2-155 | 软接管制作安装 | m2 | 3
63 | 安 | 安03-7-3-64 | 方形散流器安装 周长1000mm以内 | 个 | 5
64 | 安 | 安03-7-1-83换 | 送风箱安装 风量2000m3/h | 台 | 1
65 | 安 | 安03-7-3-37 | 高效送风口320 | 个 | 1
66 | 安 | 安03-7-3-37 | 高效送风口484 | 个 | 4
67 | 安 | 安03-7-1-83换 | 排风箱安装 风量500m3/h | 台 | 1
68 | 安 | 安03-7-3-37 | 排风窗安装 200*200 | 个 | 2
69 |  | 临1 | 垃圾外运 | 车 | 1
4号房间
70 | 人 | 补充人工003@10 | 拆除原PVC地板人工 | 工日 | 8
71 | 房 | 房20-13-14-7 | 自流平地坪 水泥基 厚度3.0mm | m2 | 80.64
72 | 房 | 房20-10-6-42 | PVC卷材地板 新铺（洁福） | m2 | 80.64
73 | 人 | 补充人工003@11 | 修补通风橱油漆人工 | 工日 | 2
74 | 材 | 补充材料002@2 | 修补通风橱油漆材料 | 项 | 1
75 | 安 | 安03-4-11-286 | 管内穿线 动力线路 导线截面6mm2以内 | 100m单线 | 1.2
76 | 安 | 安03-4-11-285 | 管内穿线 动力线路 导线截面4mm2以内 | 100m单线 | 1.5
77 | 安 | 安03-4-11-281 | 管内穿线 照明线路 导线截面2.5mm2以内 | 100m单线 | 1
78 | 安 | 安03-4-11-168 | 明配 塑料管 公称直径25mm以内 | 100m | 0.5
79 | 房 | 房20-15-4-67 | 新装86型五孔多功能插座 Z13-10 10A | 只 | 10
80 | 房 | 房20-15-4-68 | 新装86型16A插座 | 只 | 5
81 | 人 | 补充人工 | 整修实验柜人工 | 工日 | 2
82 | 房 | 房20-13-12-3 | 墙面、平顶抹灰面乳胶漆 原油修出白 二度 | m2 | 50
5号房间
83 | 人 | 补充人工003@13 | 改装实验台人工 | 工日 | 4
84 | 房 | 房20-13-12-3 | 墙面、平顶抹灰面乳胶漆 原油修出白 二度 | m2 | 47
85 | 房 | 房20-13-14-7 | 自流平地坪 水泥基 厚度3.0mm | m2 | 18
86 | 房 | 房20-10-6-42 | PVC卷材地板 新铺（洁福） | m2 | 18
87 | 安 | 安03-4-11-281 | 管内穿线 照明线路 导线截面2.5mm2以内 | 100m单线 | 0.3
88 | 房 | 房20-15-4-67 | 新装86型五孔多功能插座 Z13-10 10A | 只 | 5
其他
89 |  | 临2 | 保洁打蜡 | 项 | 1
合 计 |  |  |  | 元